## N4_PTC_v4A_Top2b
#Feeder | Feeder ID | Type | Nozzle | X | Y | Angle | Footprint | Value | Pick height | Pick delay | Place Height | Place Delay | Vacuum detection | Threshold | Vision Alignment | Speed
stack | 1 | 0 | 1234 | 412.46 | 87.33 | 90 | CAP0603 | CAP0603/0.1UF | 2.8 | 100 | 3 | 100 | No | -40 | 1 | 100 | 4 | 50 | 30 | No | Yes | -40 | -40 | -40 | -40 | -1 | -1 | 0 | 0
stack | 2 | 0 | 1234 | 411.54 | 101 | 90 | CAP1206 | CAP1206/0.1UF | 2.2 | 100 | 2.6 | 100 | No | -40 | 1 | 100 | 4 | 50 | 30 | No | No | -40 | -40 | -40 | -40 | -1 | -1 | 0 | 0
stack | 3 | 0 | 1234 | 411.82 | 114.36 | 90 | CAP0603 | CAP0603/10UF | 2.8 | 100 | 3 | 100 | No | -40 | 1 | 100 | 4 | 50 | 30 | No | No | -40 | -40 | -40 | -40 | -1 | -1 | 0 | 0
stack | 4 | 0 | 1234 | 412.48 | 127.77 | 90 | LEDC1608X80N | LEDC1608X80N/LTST-S270KGKT | 1.6 | 100 | 3 | 100 | No | -40 | 1 | 100 | 4 | 50 | 30 | No | No | -40 | -40 | -40 | -40 | -1 | -1 | 0 | 0
stack | 5 | 0 | 1234 | 412.36 | 140.94 | 90 | RES0603 | RES0603/10K | 2.2 | 100 | 2.6 | 100 | No | -40 | 1 | 100 | 4 | 50 | 30 | No | No | -40 | -40 | -40 | -40 | -1 | -1 | 0 | 0
stack | 6 | 0 | 1234 | 412.28 | 154.15 | 90 | CAP0805 | CAP0805/22UF | 2.2 | 100 | 3 | 100 | No | -40 | 1 | 100 | 4 | 30 | 50 | No | No | -40 | -40 | -40 | -40 | -1 | -1 | 0 | 0
stack | 7 | 0 | 1234 | 411.88 | 168.05 | 90 | RES0603 | RES0603/2.2K | 2.2 | 100 | 2.6 | 100 | No | -40 | 1 | 100 | 4 | 50 | 30 | No | No | -40 | -40 | -40 | -40 | -1 | -1 | 0 | 0
stack | 8 | 0 | 1234 | 412.25 | 248.37 | 90 | RES0603 | RES0603/0 Ohm | 2.2 | 100 | 2.6 | 100 | No | -40 | 1 | 100 | 4 | 50 | 30 | No | No | -40 | -40 | -40 | -40 | -1 | -1 | 0 | 0
stack | 9 | 0 | 1234 | 412.38 | 261.94 | 90 | RES0603 | RES0603/100 Ohm | 2.2 | 100 | 2.6 | 100 | No | -40 | 1 | 100 | 4 | 50 | 30 | No | No | -40 | -40 | -40 | -40 | -1 | -1 | 0 | 0
stack | 10 | 0 | 1234 | 411.93 | 275.46 | 90 | CAP1210 | CAP1210/47UF | 2.2 | 100 | 2.6 | 100 | No | -40 | 1 | 80 | 4 | 50 | 30 | No | No | -40 | -40 | -40 | -40 | -1 | -1 | 0 | 0
stack | 11 | 0 | 1234 | 411.82 | 289.15 | 90 | RES0402 | RES0402/0 | 2.1 | 100 | 2.7 | 100 | No | -40 | 1 | 100 | 2 | 30 | 50 | No | No | -40 | -40 | -40 | -40 | -1 | -1 | 0 | 0
stack | 12 | 0 | 1234 | 412.02 | 302.95 | 90 | RES0603 | RES0603/4.99K | 2.2 | 100 | 2.6 | 100 | No | -40 | 1 | 100 | 4 | 50 | 30 | No | No | -40 | -40 | -40 | -40 | -1 | -1 | 0 | 0
stack | 13 | 0 | 1234 | 411.8 | 316.29 | 90 | CAP1206 | CAP1206/4.7UF | 2.2 | 100 | 2.6 | 100 | No | -40 | 1 | 100 | 4 | 50 | 30 | No | No | -40 | -40 | -40 | -40 | -1 | -1 | 0 | 0
stack | 14 | 0 | 1234 | 411.42 | 329.37 | 90 | RES1206 | RES1206/0.005 | 2.2 | 100 | 2.3 | 100 | No | -40 | 1 | 100 | 4 | 50 | 30 | No | No | -40 | -40 | -40 | -40 | -1 | -1 | 0 | 0
stack | 15 | 0 | 1234 | 411.54 | 343.49 | 90 | RES0603 | RES0603/10M | 2.2 | 100 | 2.6 | 100 | No | -40 | 1 | 100 | 4 | 50 | 30 | No | No | -40 | -40 | -40 | -40 | -1 | -1 | 0 | 0
stack | 16 | 0 | 1234 | 411.84 | 360.53 | 90 | CAP1210 | CAP1210/2.2UF | 2.2 | 100 | 2.6 | 100 | No | -40 | 1 | 80 | 4 | 50 | 30 | No | No | -40 | -40 | -40 | -40 | -1 | -1 | 0 | 0
stack | 17 | 0 | 34 | 412.09 | 379.74 | 90 | SMD2410 | SMD2410/2A | 2.2 | 500 | 4 | 100 | No | -40 | 1 | 80 | 4 | 50 | 30 | No | No | -40 | -40 | -40 | -40 | -1 | -1 | 0 | 0
stack | 20 | 0 | 12 | 24.6 | 21.12 | 90 | CAP0603 | CAP0603/0.01UF | 2.8 | 100 | 3 | 100 | No | -40 | 1 | 100 | 4 | 50 | 30 | No | No | -40 | -40 | -40 | -40 | -1 | -1 | 0 | 0
stack | 21 | 0 | 1234 | 25.43 | 34.21 | -90 | SOT95P230X110-3N | SOT95P230X110-3N/BSS138K | 2.2 | 100 | 3.7 | 100 | No | -40 | 1 | 100 | 4 | 50 | 50 | No | No | -40 | -40 | -40 | -40 | -1 | -1 | 0 | 0
stack | 22 | 0 | 1234 | 25.28 | 47.73 | -90 | RES0603 | RES0603/1K | 2.2 | 100 | 2.6 | 100 | No | -40 | 1 | 100 | 4 | 50 | 30 | No | No | -40 | -40 | -40 | -40 | -1 | -1 | 0 | 0
stack | 23 | 0 | 1234 | 25.1 | 61.26 | -90 | RES0603 | RES0603/4.7K | 2.2 | 100 | 2.6 | 100 | No | -40 | 1 | 100 | 4 | 50 | 30 | No | No | -40 | -40 | -40 | -40 | -1 | -1 | 0 | 0
stack | 24 | 0 | 1234 | 25.59 | 74.81 | -90 | RES0603 | RES0603/1.78K | 2.2 | 100 | 2.6 | 100 | No | -40 | 1 | 100 | 4 | 50 | 30 | No | No | -40 | -40 | -40 | -40 | -1 | -1 | 0 | 0
stack | 25 | 0 | 1234 | 24.87 | 88.45 | -90 | RES0603 | RES0603/41.2 kOhm | 2.2 | 100 | 2.6 | 100 | No | -40 | 1 | 100 | 4 | 50 | 30 | No | No | -40 | -40 | -40 | -40 | -1 | -1 | 0 | 0
stack | 26 | 0 | 1234 | 25 | 101.79 | -90 | CAP1206 | CAP1206/22UF | 2.2 | 100 | 2.6 | 100 | No | -40 | 1 | 100 | 4 | 50 | 30 | No | No | -40 | -40 | -40 | -40 | -1 | -1 | 0 | 0
stack | 27 | 0 | 1234 | 24.99 | 114.92 | -90 | 6-WSON_2X2 | 6-WSON_2X2/TMP117NAIDRVR | 1.5 | 300 | 2.6 | 100 | No | -40 | 1 | 90 | 4 | 50 | 60 | No | No | -40 | -40 | -40 | -40 | -1 | -1 | 0 | 0
stack | 28 | 0 | 1234 | 25.26 | 128.74 | -90 | CAP1206 | CAP1206/47UF | 2.2 | 100 | 2.6 | 100 | No | -40 | 1 | 100 | 4 | 50 | 30 | No | No | -40 | -40 | -40 | -40 | -1 | -1 | 0 | 0
stack | 29 | 0 | 1234 | 25.38 | 142.16 | -90 | RES0603 | RES0603/24.9 Ohm | 2.2 | 100 | 2.6 | 100 | No | -40 | 1 | 100 | 4 | 50 | 30 | No | No | -40 | -40 | -40 | -40 | -1 | -1 | 0 | 0
stack | 30 | 0 | 1234 | 25.26 | 155.56 | -90 | CAP0603 | CAP0603/1UF | 2.8 | 100 | 3 | 100 | No | -40 | 1 | 100 | 4 | 50 | 30 | No | No | -40 | -40 | -40 | -40 | -1 | -1 | 0 | 0
stack | 31 | 0 | 1234 | 25.05 | 169.33 | -90 | SOP50P310X90-8N | SOP50P310X90-8N/TXS0102DCUR | 1.5 | 300 | 2.6 | 100 | No | -40 | 1 | 90 | 4 | 50 | 60 | No | No | -40 | -40 | -40 | -40 | -1 | -1 | 0 | 0
stack | 32 | 0 | 1234 | 25.44 | 182.29 | -90 | LEDC1608X80N | LEDC1608X80N/LTST-S270KRKT | 1.6 | 100 | 3 | 100 | No | -40 | 1 | 100 | 4 | 50 | 30 | No | No | -40 | -40 | -40 | -40 | -1 | -1 | 0 | 0
stack | 33 | 0 | 1234 | 25.72 | 199.13 | -90 | QFN12 | QFN12/LTC2945HUD | 1.5 | 300 | 2.6 | 100 | No | -40 | 1 | 90 | 8 | 50 | 60 | No | No | -40 | -40 | -40 | -40 | -1 | -1 | 0 | 0
stack | 34 | 0 | 1234 | 25.58 | 218.28 | -90 | RES0603 | RES0603/130 Ohm | 2.2 | 100 | 2.6 | 100 | No | -40 | 1 | 100 | 4 | 50 | 30 | No | No | -40 | -40 | -40 | -40 | -1 | -1 | 0 | 0
stack | 35 | 0 | 1234 | 25.5 | 235.33 | -90 | RES0603 | RES0603/174 Ohm | 2.2 | 100 | 2.6 | 100 | No | -40 | 1 | 100 | 4 | 50 | 30 | No | No | -40 | -40 | -40 | -40 | -1 | -1 | 0 | 0
stack | 36 | 0 | 1234 | 25.46 | 252.66 | -90 | RES0805 | RES0805/0.02 | 2.3 | 100 | 2.6 | 100 | No | -40 | 1 | 100 | 4 | 50 | 30 | No | No | -40 | -40 | -40 | -40 | -1 | -1 | 0 | 0
stack | 38 | 0 | 1234 | 25.3 | 270.14 | -90 | RES0603 | RES0603/249 Ohm | 2.2 | 100 | 2.6 | 100 | No | -40 | 1 | 100 | 4 | 50 | 30 | No | No | -40 | -40 | -40 | -40 | -1 | -1 | 0 | 0
stack | 39 | 0 | 34 | 25.6 | 286.56 | -90 | CAP2312 | CAP2312/150UF | 1.8 | 100 | 4.2 | 100 | No | -40 | 1 | 80 | 8 | 50 | 30 | No | No | -40 | -40 | -40 | -40 | -1 | -1 | 0 | 0
stack | 40 | 0 | 1234 | 25.57 | 305.35 | -90 | RES0603 | RES0603/499 Ohm | 2.2 | 100 | 2.6 | 100 | No | -40 | 1 | 100 | 4 | 50 | 30 | No | No | -40 | -40 | -40 | -40 | -1 | -1 | 0 | 0
stack | 41 | 0 | 1234 | 25.27 | 323.01 | -90 | CAP0603 | CAP0603/15PF | 2.8 | 100 | 3 | 100 | No | -40 | 1 | 100 | 4 | 50 | 30 | No | No | -40 | -40 | -40 | -40 | -1 | -1 | 0 | 0
stack | 42 | 0 | 1234 | 25.45 | 340.2 | -90 | CAP1206 | CAP1206/100UF | 2.2 | 100 | 2.6 | 100 | No | -40 | 1 | 100 | 4 | 50 | 30 | No | No | -40 | -40 | -40 | -40 | -1 | -1 | 0 | 0
stack | 43 | 0 | 34 | 25.37 | 358.27 | -90 | DIO-214AB | DIO-214AB/SMCJ12CA-E3/57T | 1.5 | 400 | 4 | 100 | No | -40 | 1 | 80 | 8 | 50 | 80 | No | No | -40 | -40 | -40 | -40 | -1 | -1 | 0 | 0
stack | 45 | 0 | 34 | 25.76 | 380.09 | -90 | CAP2917 | CAP2917/150UF | 2.2 | 500 | 6 | 100 | No | -40 | 1 | 60 | 8 | 50 | 80 | No | No | -40 | -40 | -40 | -40 | -1 | -1 | 0 | 0
pcb | Manual | Trace | 100 | 100 | 208.74 | 250.51 | Front | 10 | 10 | 0
mark | Whole | Auto | 113.461 | 93.9187 | 339.992 | 94.1907 | 113.638 | 249.312 | 340.122 | 249.618
markext | 0 | 0.8 | 3 | 1 | 0
markext | 1 | 0.8 | 3 | 1 | 0
markext | 2 | 0.8 | 3 | 1 | 0
markext | 3 | 0.8 | 3 | 1 | 0
test | No
mirror_create | 1 | 1 | 116.5 | 121.66 | 0 | 0 | 0 | 0 | 0.012248
mirror | 116.5 | 121.66 | 0 | No
#SMD | Feeder ID | Nozzle | Name | Value | Footprint | X | Y | Rotation | Skip
comp | 11 | 1 | RT131 | 0 | RES0402 | 116.5 | 121.17 | -90 | Yes
comp | 45 | 3 | CT116 | 150UF | CAP2917 | 147.91 | 125.76 | 0 | No
comp | 45 | 4 | CT103 | 150UF | CAP2917 | 157.74 | 140.07 | -90 | No
comp | 45 | 3 | CT72 | 150UF | CAP2917 | 147.96 | 170.96 | 0 | No
comp | 45 | 4 | CT117 | 150UF | CAP2917 | 198.1 | 125.82 | 0 | No
comp | 45 | 3 | CT54 | 150UF | CAP2917 | 157.81 | 185.26 | -90 | No
comp | 45 | 4 | CT104 | 150UF | CAP2917 | 207.89 | 140.14 | -90 | No
comp | 45 | 3 | CT73 | 150UF | CAP2917 | 197.96 | 170.97 | 0 | No
comp | 45 | 4 | CT21 | 150UF | CAP2917 | 148.07 | 215.53 | 0 | No
comp | 45 | 3 | CT55 | 150UF | CAP2917 | 207.73 | 185.3 | -90 | No
comp | 45 | 4 | CT84 | 150UF | CAP2917 | 227.33 | 162.03 | 90 | No
comp | 45 | 3 | CT13 | 150UF | CAP2917 | 157.96 | 229.74 | -90 | No
comp | 45 | 4 | CT58 | 150UF | CAP2917 | 228.36 | 180.05 | 0 | No
comp | 45 | 3 | CT22 | 150UF | CAP2917 | 197.83 | 215.54 | 0 | No
comp | 39 | 3 | CT81 | 150UF | CAP2312 | 243.17 | 166.11 | -90 | No
comp | 39 | 4 | CT70 | 150UF | CAP2312 | 246.97 | 173.13 | 90 | No
comp | 45 | 4 | CT14 | 150UF | CAP2917 | 207.78 | 229.81 | -90 | No
comp | 45 | 3 | CT46 | 150UF | CAP2917 | 248.06 | 196.26 | 0 | No
comp | 45 | 4 | CT29 | 150UF | CAP2917 | 258.28 | 210.34 | -90 | No
comp | 16 | 3 | CT90 | 2.2UF | CAP1210 | 136.07 | 154.38 | 0 | No
comp | 16 | 4 | CT91 | 2.2UF | CAP1210 | 186.22 | 154.44 | 0 | No
comp | 16 | 3 | CT40 | 2.2UF | CAP1210 | 136.14 | 199.56 | 0 | No
comp | 16 | 4 | CT41 | 2.2UF | CAP1210 | 186.06 | 199.6 | 0 | No
comp | 16 | 3 | CT1 | 2.2UF | CAP1210 | 136.3 | 244.04 | 0 | No
comp | 16 | 4 | CT2 | 2.2UF | CAP1210 | 186.11 | 244.11 | 0 | No
comp | 16 | 3 | CT15 | 2.2UF | CAP1210 | 236.76 | 224.8 | 0 | No
comp | 16 | 4 | CT6 | 2.2UF | CAP1210 | 227.74 | 235.67 | 90 | No
comp | 10 | 3 | CT138 | 47UF | CAP1210 | 138.24 | 115.89 | 90 | No
comp | 10 | 4 | CT120 | 47UF | CAP1210 | 159.72 | 124.28 | 0 | No
comp | 10 | 3 | CT106 | 47UF | CAP1210 | 159.73 | 132.55 | 0 | No
comp | 10 | 4 | CT85 | 47UF | CAP1210 | 138.31 | 161.08 | 90 | No
comp | 10 | 3 | CT139 | 47UF | CAP1210 | 188.38 | 115.96 | 90 | No
comp | 10 | 3 | CT74 | 47UF | CAP1210 | 159.79 | 169.45 | 0 | No
comp | 10 | 4 | CT61 | 47UF | CAP1210 | 159.8 | 177.72 | 0 | No
comp | 10 | 4 | CT86 | 47UF | CAP1210 | 188.22 | 161.12 | 90 | No
comp | 10 | 3 | CT121 | 47UF | CAP1210 | 209.87 | 124.34 | 0 | No
comp | 10 | 4 | CT107 | 47UF | CAP1210 | 209.87 | 132.61 | 0 | No
comp | 10 | 3 | CT30 | 47UF | CAP1210 | 138.46 | 205.57 | 90 | No
comp | 10 | 4 | CT75 | 47UF | CAP1210 | 209.71 | 169.49 | 0 | No
comp | 10 | 3 | CT62 | 47UF | CAP1210 | 209.72 | 177.76 | 0 | No
comp | 10 | 4 | CT24 | 47UF | CAP1210 | 159.94 | 213.95 | 0 | No
comp | 10 | 3 | CT34 | 47UF | CAP1210 | 188.27 | 205.63 | 90 | No
comp | 10 | 4 | CT17 | 47UF | CAP1210 | 159.95 | 222.22 | 0 | No
comp | 10 | 3 | CT25 | 47UF | CAP1210 | 209.76 | 214.01 | 0 | No
comp | 10 | 4 | CT53 | 47UF | CAP1210 | 239.75 | 186.09 | 90 | No
comp | 10 | 3 | CT18 | 47UF | CAP1210 | 209.77 | 222.28 | 0 | No
comp | 10 | 4 | CT47 | 47UF | CAP1210 | 260.72 | 194.93 | 0 | No
comp | 10 | 3 | CT36 | 47UF | CAP1210 | 260.73 | 203.2 | 0 | No
comp | 43 | 4 | DT13 | SMCJ12CA-E3/57T | DIO-214AB | 138.62 | 125.72 | 180 | No
comp | 43 | 3 | DT9 | SMCJ12CA-E3/57T | DIO-214AB | 138.69 | 170.9 | 180 | No
comp | 43 | 3 | DT14 | SMCJ12CA-E3/57T | DIO-214AB | 188.78 | 125.79 | 180 | No
comp | 43 | 4 | DT10 | SMCJ12CA-E3/57T | DIO-214AB | 188.62 | 170.94 | 180 | No
comp | 43 | 4 | DT1 | SMCJ12CA-E3/57T | DIO-214AB | 138.85 | 215.39 | 180 | No
comp | 43 | 3 | DT2 | SMCJ12CA-E3/57T | DIO-214AB | 188.66 | 215.46 | 180 | No
comp | 43 | 4 | DT7 | SMCJ12CA-E3/57T | DIO-214AB | 238.91 | 196.25 | 180 | No

## Sheet1
#SMD | Feeder ID | Nozzle | Name | Value | Footprint | X | Y | Rotation | Skip | Dist
comp | 10 | 3 | CT138 | 47UF | CAP1210 | 138.24 | 115.89 | 90 | No | 180.3907
comp | 43 | 4 | DT13 | SMCJ12CA-E3/57T | DIO-214AB | 138.62 | 125.72 | 180 | No | 187.139
comp | 45 | 3 | CT116 | 150UF | CAP2917 | 147.91 | 125.76 | 0 | No | 194.1467
comp | 10 | 4 | CT120 | 47UF | CAP1210 | 159.72 | 124.28 | 0 | No | 202.3759
comp | 16 | 3 | CT90 | 2.2UF | CAP1210 | 136.07 | 154.38 | 0 | No | 205.7869
comp | 10 | 4 | CT106 | 47UF | CAP1210 | 159.73 | 132.55 | 0 | No | 207.5649
comp | 45 | 3 | CT103 | 150UF | CAP2917 | 157.74 | 140.07 | -90 | No | 210.9538
comp | 10 | 4 | CT85 | 47UF | CAP1210 | 138.31 | 161.08 | 90 | No | 212.3121
comp | 43 | 3 | DT9 | SMCJ12CA-E3/57T | DIO-214AB | 138.69 | 170.9 | 180 | No | 220.0948
comp | 10 | 4 | CT139 | 47UF | CAP1210 | 188.38 | 115.96 | 90 | No | 221.2097
comp | 45 | 3 | CT72 | 150UF | CAP2917 | 147.96 | 170.96 | 0 | No | 226.0962
comp | 43 | 4 | DT14 | SMCJ12CA-E3/57T | DIO-214AB | 188.78 | 125.79 | 180 | No | 226.8502
comp | 10 | 3 | CT74 | 47UF | CAP1210 | 159.79 | 169.45 | 0 | No | 232.908
comp | 45 | 3 | CT117 | 150UF | CAP2917 | 198.1 | 125.82 | 0 | No | 234.6791
comp | 10 | 4 | CT61 | 47UF | CAP1210 | 159.8 | 177.72 | 0 | No | 238.9988
comp | 16 | 3 | CT40 | 2.2UF | CAP1210 | 136.14 | 199.56 | 0 | No | 241.5746
comp | 16 | 4 | CT91 | 2.2UF | CAP1210 | 186.22 | 154.44 | 0 | No | 241.9289
comp | 45 | 3 | CT54 | 150UF | CAP2917 | 157.81 | 185.26 | -90 | No | 243.3624
comp | 10 | 4 | CT121 | 47UF | CAP1210 | 209.87 | 124.34 | 0 | No | 243.9382
comp | 10 | 3 | CT86 | 47UF | CAP1210 | 188.22 | 161.12 | 90 | No | 247.7628
comp | 10 | 4 | CT30 | 47UF | CAP1210 | 138.46 | 205.57 | 90 | No | 247.8512
comp | 10 | 3 | CT107 | 47UF | CAP1210 | 209.87 | 132.61 | 0 | No | 248.2556
comp | 45 | 4 | CT104 | 150UF | CAP2917 | 207.89 | 140.14 | -90 | No | 250.7139
comp | 43 | 3 | DT10 | SMCJ12CA-E3/57T | DIO-214AB | 188.62 | 170.94 | 180 | No | 254.5545
comp | 43 | 4 | DT1 | SMCJ12CA-E3/57T | DIO-214AB | 138.85 | 215.39 | 180 | No | 256.2658
comp | 45 | 3 | CT21 | 150UF | CAP2917 | 148.07 | 215.53 | 0 | No | 261.4917
comp | 45 | 4 | CT73 | 150UF | CAP2917 | 197.96 | 170.97 | 0 | No | 261.5701
comp | 10 | 3 | CT24 | 47UF | CAP1210 | 159.94 | 213.95 | 0 | No | 267.1243
comp | 10 | 3 | CT75 | 47UF | CAP1210 | 209.71 | 169.49 | 0 | No | 269.6389
comp | 16 | 4 | CT41 | 2.2UF | CAP1210 | 186.06 | 199.6 | 0 | No | 272.8708
comp | 10 | 3 | CT17 | 47UF | CAP1210 | 159.95 | 222.22 | 0 | No | 273.7987
comp | 10 | 4 | CT62 | 47UF | CAP1210 | 209.72 | 177.76 | 0 | No | 274.9202
comp | 45 | 3 | CT55 | 150UF | CAP2917 | 207.73 | 185.3 | -90 | No | 278.3664
comp | 10 | 4 | CT34 | 47UF | CAP1210 | 188.27 | 205.63 | 90 | No | 278.7997
comp | 45 | 3 | CT13 | 150UF | CAP2917 | 157.96 | 229.74 | -90 | No | 278.8043
comp | 45 | 4 | CT84 | 150UF | CAP2917 | 227.33 | 162.03 | 90 | No | 279.1642
comp | 16 | 3 | CT1 | 2.2UF | CAP1210 | 136.3 | 244.04 | 0 | No | 279.5232
comp | 43 | 4 | DT2 | SMCJ12CA-E3/57T | DIO-214AB | 188.66 | 215.46 | 180 | No | 286.3837
comp | 45 | 3 | CT58 | 150UF | CAP2917 | 228.36 | 180.05 | 0 | No | 290.8028
comp | 45 | 4 | CT22 | 150UF | CAP2917 | 197.83 | 215.54 | 0 | No | 292.5649
comp | 39 | 3 | CT81 | 150UF | CAP2312 | 243.17 | 166.11 | -90 | No | 294.4897
comp | 10 | 4 | CT25 | 47UF | CAP1210 | 209.76 | 214.01 | 0 | No | 299.6657
comp | 39 | 3 | CT70 | 150UF | CAP2312 | 246.97 | 173.13 | 90 | No | 301.6093
comp | 10 | 3 | CT53 | 47UF | CAP1210 | 239.75 | 186.09 | 90 | No | 303.4956
comp | 10 | 4 | CT18 | 47UF | CAP1210 | 209.77 | 222.28 | 0 | No | 305.6335
comp | 16 | 3 | CT2 | 2.2UF | CAP1210 | 186.11 | 244.11 | 0 | No | 306.9636
comp | 43 | 4 | DT7 | SMCJ12CA-E3/57T | DIO-214AB | 238.91 | 196.25 | 180 | No | 309.1796
comp | 45 | 3 | CT14 | 150UF | CAP2917 | 207.78 | 229.81 | -90 | No | 309.8147
comp | 45 | 4 | CT46 | 150UF | CAP2917 | 248.06 | 196.26 | 0 | No | 316.3096
comp | 10 | 3 | CT47 | 47UF | CAP1210 | 260.72 | 194.93 | 0 | No | 325.5344
comp | 16 | 4 | CT15 | 2.2UF | CAP1210 | 236.76 | 224.8 | 0 | No | 326.4818
comp | 16 | 3 | CT6 | 2.2UF | CAP1210 | 227.74 | 235.67 | 90 | No | 327.7283
comp | 10 | 4 | CT36 | 47UF | CAP1210 | 260.73 | 203.2 | 0 | No | 330.5607
comp | 45 | 3 | CT29 | 150UF | CAP2917 | 258.28 | 210.34 | -90 | No | 333.0938